## Költség
| Anyag | Munkadíj
VEKOP | 3846836.9 | 1363298 | anyag/munka | 35.4395 | % | 60% max
Saját | 20600 | 166000 | össz | 186600 | Ft | 500000 min
Össz | 3867436.9 | 1529298 | össz | 5396734.9 | Ft | 5500000 max

## Anyag
Kategória | Elem | Gyártó | Típus | Mennyiség |  | Méret |  | Súly | Ár ellenőrizve | Ár/egység | VEKOP elszámolt költség | Saját költség | Link
[11 empty] | 3846836.9 | 20600
[8 empty] | kg |  | Ft | Ft | Ft
Infra mennyezet fűtés
| Impregnált gipszkarton | RGIPS RBI | impregnált | 26 | tábla | 1200x2000 | mm |  | 18.01.25 | 1918 | 49868 |  | http://gipszkarton-shop.hu/
| CD profil |  | 4m | 32 | szál | 60x27x4000 | mm |  | 18.01.25 | 1248 | 39936 |  | http://gipszkarton-shop.hu/
| UD profil |  | 4m | 21 | szál | 27x30 | mm |  | 18.01.25 | 860 | 18060 |  | http://gipszkarton-shop.hu/
1.21 | Műanyag beütőtipli |  | 6x65 | 170 | db | 6x65 | mm |  | 18.01.25 | 13 | 2210 |  | http://gipszkarton-shop.hu/
1.15 | Acél beütőék |  | 6x65 | 150 | db | 6x65 | mm |  | 18.01.25 | 51 | 7650 |  | http://gipszkarton-shop.hu/
| CD profil hossztoldó |  | CD60-hoz | 10 | db |  |  |  | 18.01.25 | 42 | 420 |  | http://gipszkarton-shop.hu/
| CD biztonsági keresztösszekötő |  | CD60-hoz | 5 | db |  |  |  | 18.01.26 | 135 | 675 |  | http://www.mestervagyok.hu/
| Gipszkarton csavar |  | önfúró, fémhez, 1000db/doboz | 1 | doboz | 3.5x35 | mm |  | 18.01.25 | 3500 | 3500 |  | http://gipszkarton-shop.hu/
| Gipszkarton opel csavar | védőföldhöz | önfúró, fémhez | 1 | doboz | 4.2x13 | mm |  | 18.01.25 | 3100 | 3100 |  | http://gipszkarton-shop.hu/
| Akusztikus lengőkengyel |  | 90-120 | 130 | db | 60x120 | mm |  | 18.01.25 | 59 | 7670 |  | http://gipszkarton-shop.hu/
| Szigetelő szivaccsík |  | 30mm, 30m | 3 | tekercs | 30x30000 | mm |  | 18.01.25 | 1506 | 4518 |  | http://gipszkarton-shop.hu/
| Hézag erősítő szalag |  | üvegszövet, öntapadós, 90m | 2 | db | 90 | m |  | 18.01.25 | 1071 | 2142 |  | http://gipszkarton-shop.hu/
| Glettelő gipsz | Baumit | Fino bello 0-10 | 2 | zsák | 25 | kg |  | 18.01.25 | 3345 | 6690 |  | http://gipszkarton-shop.hu/
| CALEO fűtőfólia | BVH | Caleo Direct 30cm 160W/m2 | 93.25 | m | 300 | mm |  | 18.02.09 | 2794 | 260540.5 |  | http://www.bvfheating.hu/
| CALEO csatlakozó szigetelő | BVH |  | 18.5 | m | 1 | m |  | 18.02.09 | 863.6 | 15976.6 |  | http://www.bvfheating.hu/
| CALEO elektromos csatlakozó klipsz | BVH |  | 74 | db | 1 | db |  | 18.02.09 | 152.4 | 11277.6 |  | http://www.bvfheating.hu/
| BVF HEATO7 WiFi Ready termosztát | BVH |  | 4 | db | 1 | m |  | 18.02.09 | 19989.8 | 79959.2 |  | http://www.bvfheating.hu/
| Scapa öntapadó ragsz. 50 m | BVH |  | 6 | db | 1 | m |  | 18.02.09 | 1524 | 9144 |  | http://www.bvfheating.hu/
| El. vezeték 1,5mm2 Cu | BVH |  | 170.2 | m | 1 | m |  | 18.02.09 | 203.2 | 34584.64 |  | http://www.bvfheating.hu/
| BVF HEATO Wifi Box | BVH |  | 1 | db | 1 | db |  | 18.02.09 | 50673 | 50673 |  | http://www.bvfheating.hu/
| Hőtükör fólia | PICAFOL | Reflex 80g/m2 | 2 | db | 60 | m2 |  | 18.01.24 | 8000 | 16000 |  | http://szigatech.hu/
| Kőzetgyapot | Rockwool | Multirock 50mm, 7.2m2/csomag | 10 | csomag | 1000x600x50 | mm |  | 18.01.25 | 4018 | 40180 |  | http://gipszkarton-shop.hu/
Hővisszanyerős gépi szellőztetés
| Lapos csatorna 3m | GONAL | TP1002/3 | 9 | db | 3000x220x55 | mm |  | 18.01.25 | 8290 | 74610 |  | http://anno.hu/
| Lapos csatorna 1.5m | GONAL | TP1002/1.5 | 1 | db | 1500x220x55 | mm |  | 18.01.27 | 4150 | 4150 |  | http://anno.hu/
| Lapos könyök | GONAL | TP1070 | 7 | db | 55x220 | mm |  | 18.01.25 | 2230 | 15610 |  | http://anno.hu/
| Lapos T idom | GONAL | TT4 | 5 | db | 55x220 | mm |  | 18.01.25 | 2790 | 13950 |  | http://anno.hu/
| Lapos cső toldó | GONAL | TP1020 | 1 | db | 55x220 | mm |  | 18.01.25 | 890 | 890 |  | http://anno.hu/
| Lapos cső D125 átalakító | GONAL | TP1050 | 3 | db | 55x220/D125 | mm |  | 18.01.25 | 1890 | 5670 |  | http://anno.hu/
| Lapos sarok, függőleges | GONAL | TP1060 | 6 | db | 55x200 | mm |  | 18.01.25 | 1890 | 11340 |  | http://anno.hu/
| Fali kivezető | GONAL | TP1090 | 6 | db | 55x200 | mm |  | 18.01.25 | 1350 | 8100 |  | http://anno.hu/
| Fix zsalu | GONAL | TP1100 | 6 | db | 55x200 | mm |  | 18.01.25 | 1350 | 8100 |  | http://anno.hu/
| Egyenes cső | GONAL | TP1005/1 | 1 | db | 1000xD125 | mm |  | 18.01.27 | 2350 | 2350 |  | http://anno.hu/
| Egyenes cső csatlakozó | GONAL | TP1030 | 11 | db | 1000xD125 | mm |  | 18.01.27 | 930 | 10230 |  | http://anno.hu/
| Kerek szellőzőrács | GONAL | TP1200 | 1 | db | D125 | mm |  | 18.01.27 | 2700 | 2700 |  | http://anno.hu/
| Tartó bilincs | GONAL | TP1110 | 36 | db | 55x200 | mm |  | 18.01.25 | 650 | 23400 |  | http://anno.hu/
| G4 szűrőház szűrővel | FLK | FLK-B/G4 | 1 | db | 215x205x140 | mm |  | 18.01.24 | 10650 | 10650 |  | http://fikesz.hu/szuro_filter/szurotartok/szurotarto-fgr/
| Rekuperátor | Brookvent | AirCycle 1.2 AS 90-0101-WINS-01 | 1 | db | 600x583x337 | mm |  | 18.01.27 | 272000 | 272000 |  | http://www.ebay.co.uk/
| Flex cső | Aluvent | alumínium, D125 | 5 | db | 1 | m |  | 18.01.27 | 1001 | 5005 |  | http://www.szellozesaruhaz.hu/legcsatorna/aluminium-legcsatorna/flexibilis-légcsatorna-aluvent-125mm-1m-c7979
| Bilincs |  | D125 | 11 | db | 1 | m |  | 18.01.27 | 440 | 4840 |  | https://www.szagelszivo.hu/csovek-zsaluk-racsok/
| Tetősapka | Dalap Cagi 125 | D125 | 2 | db | D125 | mm |  | 18.01.27 | 10400 | 20800 |  | https://www.iventilatorok.hu/huzatfokozok-es-tetosapkak-/1503-dalap-cagi-125-kemenyfej-125-mm-4250622606647.html
| Kémény cső | Dalap | DN125, spirálvarrott, 100C-ig | 2 | db | 2000xD125 | mm |  | 18.01.27 | 4060 | 8120 |  | https://www.iventilatorok.hu/huzatfokozok-es-tetosapkak-/1503-dalap-cagi-125-kemenyfej-125-mm-4250622606647.html
| Acél beütőék |  | 6x65 | 80 | db | 6x65 | mm |  | 18.01.25 | 51 | 4080 |  | http://gipszkarton-shop.hu/
Villamos hálózat korszerűsítése
1.35 | ethernet kábel |  | CAT6 | 20 | m |  |  |  | 18.02.03 | 990 |  | 19800 | https://perfektpc.hu/index.php?option=com_virtuemart&lang=hu&view=productdetails&virtuemart_category_id=851&virtuemart_product_id=53785
1.3 | Koax kábel |  | RG6 | 20 | m |  |  |  | 18.02.03 | 40 |  | 800 | http://www.mixvill.hu/
1.17 | MBCu3x1.5 |  |  | 200 | m |  |  |  | 18.01.24 | 146.5 | 29300 |  | http://www.mixvill.hu/
1.31 | MBCu3x2.5 |  |  | 210 | m |  |  |  | 18.01.24 | 218.44 | 45872.4 |  | http://www.mixvill.hu/
1.2 | MBCu5x4 |  |  | 20 | m |  |  |  | 18.01.24 | 622.3 | 12446 |  | http://www.mixvill.hu/
| MCu 1x6, z/s |  |  | 50 | m |  |  |  | 18.01.24 | 165.1 | 8255 |  | http://www.mixvill.hu/
| Gipszkarton kötődoboz |  | IP40, csavaros fedéllel | 6 | db | 200x150x75 | mm |  | 18.01.24 | 2486.66 | 14919.96 |  | http://www.mixvill.hu/
| 3f fi relé | XBS | 40A, 100mA | 1 | db | 3 | modul |  | 18.01.24 | 7125 | 7125 |  | http://www.mixvill.hu/
| Elosztó szekrény | 36 modulos | ST32-310/36 | 1 | db | 480x300x100 | mm |  | 18.01.26 | 7000 | 7000 |  | http://agiron.unas.hu/spd/unas_127999/07-ST32-310-36-sullyesztett-lakaseloszto-kiseloszt
| Kismegszakító | MENTAVILL | TSM6 1P B6 | 4 | db |  |  |  | 18.01.26 | 790 | 3160 |  | https://www.mentavill.hu/
| Kismegszakító | MENTAVILL | TSM6 1P C10 | 2 | db |  |  |  | 18.01.26 | 790 | 1580 |  | https://www.mentavill.hu/
| Kismegszakító | MENTAVILL | TSM6 1P C16 | 9 | db |  |  |  | 18.01.26 | 790 | 7110 |  | https://www.mentavill.hu/
| Kismegszakító | MENTAVILL | TSM6 3P C20 | 1 | db |  |  |  | 18.01.26 | 2490 | 2490 |  | https://www.mentavill.hu/
| Sorolósín | Stilo | 1P. 12 modul, 63A, csapos | 3 | db |  |  |  | 18.02.03 | 497 | 1491 |  | https://daniella.hu/segedanyagok-kis-es-nagykereskedes/sorolok/fesus-sin-1p-csapos-63a-12-modul-2305
| Szerelvényboboz | Dietzel | Univolt, sorolható | 38 | db | D65 | mm |  | 18.01.29 | 39 | 1482 |  | http://elektro-shop.hu/termek/univolt-sorolhato-szerelvenydoboz-75-65mm-kulso-belso-asd70-20912/?
| Földelt dugalj betét | Schneider-electric | SDN3000521 SEDNA | 20 | db |  |  |  | 18.01.26 | 1048 | 20960 |  | http://kapcs.hu/
| Dugalj keret 1-es, fehér | Schneider-electric | SDN5800121 SEDNA | 3 | db |  |  |  | 18.01.26 | 350 | 1050 |  | http://kapcs.hu/
| Dugalj keret 2-es vízszintes | Schneider-electric | SDN5800321 SEDNA | 7 | db |  |  |  | 18.01.26 | 699 | 4893 |  | http://kapcs.hu/
| Dugalj keret 3-as vízszintes | Schneider-electric | SDN5800521 SEDNA | 4 | db |  |  |  | 18.01.26 | 978 | 3912 |  | http://kapcs.hu/
| Dugalj keret 4-es vízszintes | Schneider-electric | SDN5800721 SEDNA | 4 | db |  |  |  | 18.01.26 | 1523 | 6092 |  | http://kapcs.hu/
| RJ45 betét | Schneider-electric | SDN4800121 SEDNA 2xRJ45 CAT6 | 3 | db |  |  |  | 18.01.26 | 6552 | 19656 |  | http://kapcs.hu/
| TV csatlakozó betét | Schneider-electric | SDN3201821 SEDNA | 2 | db |  |  |  | 18.01.26 | 2501 | 5002 |  | http://kapcs.hu/
| Összekötő sorkapocs | WAGO | 5x0.2..4, 221-415 | 30 | db |  |  |  | 18.02.01 | 121 | 3630 |  | http://kapcs.hu/
| Összekötő sorkapocs | WAGO | 3x0.2..4, 221-413 | 30 | db |  |  |  | 18.02.01 | 91 | 2730 |  | http://kapcs.hu/
| Összekötő sorkapocs | WAGO | 2x0.2..4, 221-412 | 30 | db |  |  |  | 18.02.01 | 89 | 2670 |  | http://kapcs.hu/
Napelem
| Napelem rendszer | Pentele Solar Kft. |  | 1 | db |  |  |  | 18.02.01 | 1123154 | 1123154 |  | http://www.pentelesolar.hu/
Hőszigetelés
| XPS hőszigetelő rendszer | GRAYTHERM | XPS, 20mm, hálóval, ragasztóval | 9 | m2 | 1884 | m2 |  | 18.01.24 | 1372 | 12348 |  | http://szigatech.hu/
| XPS hőszigetelő rendszer | GRAYTHERM | XPS, 50mm, hálóval, ragasztóval | 23 | m2 | 3432 | m2 |  | 18.01.24 | 1372 | 31556 |  | http://szigatech.hu/
| Szigetelés rögzítő dübel | KOELNER | 250db/csomag | 2 | csomag | 10x120 | mm |  | 18.01.29 | 7500 | 15000 |  | https://www.halltex.hu/
| Kültéri színes vakolat | Szigatech | Roll, hengerelhető | 1 | vödör | 25 | kg |  | 18.01.29 | 7980 | 7980 |  | http://isotexlap.hu/isotex-termekek-es-arak/
| Fali panel | Halltex | BASIC, papírtapétás, 4 panel/csomag | 6 | csomag | 580x2700x12 | mm |  | 18.01.29 | 30772 | 184632 |  | https://www.halltex.hu/
| Fali panel ragasztó | Pattex | Power Fix | 48 | tubus |  |  |  | 18.01.29 | 1760 | 84480 |  | http://szigatech.hu/
Gázkészülékek cseréje
| Vízmelegítő | Hajdu | FTA-5 Alsó elhelyezésű | 1 | db | 260x396x200 | mm |  | 18.01.24 | 25832 | 25832 |  | http://www.kazanwebaruhaz.hu/
| Sütő | AEG | BP501352HM | 1 | db | 594x594x567 | mm |  | 18.01.24 | 149999 | 149999 |  | https://euronics.hu/
| Főzőlap | AEG | HK764400FB | 1 | db | 710x520x55 | mm |  | 18.01.24 | 159900 | 159900 |  | https://www.konyhagepmarkabolt.hu/
| Bojler | Ariston | Velis EVO Wifi 100EU | 1 | db |  |  |  | 18.01.24 | 105625 | 105625 |  | https://netkazan.hu/
LED világítás
| Mennyezet világítás |  | LED Meleg fehér, dimmelhető | 5 | db | 450x450 | mm |  | 18.01.31 | 14481 | 72405 |  | https://www.ebay.com/itm/LED-Ceiling-Downlight-Kitchen-Bathroom-Living-Lamp-Flush-Day-Warm-White-Dimmable/222499493450?hash=item33ce00d64a:m:miKHXCi1CW6C8Cotm58FFBA
| Fali világítás |  | LED Meleg fehér | 2 | db |  |  |  | 18.01.31 | 19900 | 39800 |  | http://www.lampahaz.hu/hu/eglo-pasteri-falikar-94933
| Fali világítás |  | LED Meleg fehér | 3 | db |  |  |  | 18.01.31 | 25990 | 77970 |  | http://elter.hu/lampatipusok/belteri-vilagitas/fali-lampa/vizvedelemmel-rendelkezo-fali-lampa/nowodvorski-fraser-fali-lampa-tl-6943
| Pultvilágítás |  | LED Meleg fehér | 2 | db |  |  |  | 18.01.31 | 7880 | 15760 |  | https://www.lampak.hu/led-konyhai-pultmegvilagitok-viga-led-32w-230v/
| Szekrény világítás |  | LED Meleg fehér | 10 | db |  |  |  | 18.01.31 | 5000 | 50000
Árnyékolás, hőszigetelés
| Motoros zsaluzia | Somfy | J406 6/24 WT motorral | 1 | db | 840x1720 | mm |  | 18.01.31 | 97900 | 97900 |  | http://www.arnyekolas.hu/online-arajanlat/zsaluzia
| Motoros zsaluzia | Somfy | J406 6/24 WT motorral | 1 | db | 850x1720 | mm |  | 18.01.31 | 97900 | 97900 |  | http://www.arnyekolas.hu/online-arajanlat/zsaluzia
| Motoros zsaluzia | Somfy | J406 6/24 WT motorral | 1 | db | 1450x1720 | mm |  | 18.01.31 | 110400 | 110400 |  | http://www.arnyekolas.hu/online-arajanlat/zsaluzia

## Munka
Tevékenység | VEKOP elszámolt költség | Saját költség | time axis 2017-12-11 to 2018-07-02
| 1363298 | 166000
| Ft | Ft
OM2 programiroda megbízása | 50000 | bar: 2017-12-11
Energetikai tanusítvány beszerzése | 29900 | bar: 2018-01-19
Tetőszigetelés ellenőrzése, fotózás, közös képviselő értesítése a tervezett átalakításokról | - | bar: 2018-01-29
Hiteles térképmásolat beszerzése | 3000 | bar: 2018-01-30
ELMÜ teljesítménybővítési igény beadása | - | bar: 2018-01-31
Statikai szakvélemény | 40000 | bar: 2018-02-01
Teljesítmény bővítés jóváhagyása ELMÜ | 292608 | bar: 2018-02-04
Villamos tervezői felmérés külső villamos tervhez | - | bar: 2018-02-06
Napelemes felmérés (Pentele Solar) | - | bar: 2018-02-08
OTP jövedelemigazolás beadása | - | bar: 2018-02-09
Közgyűlés, szavazás a napelem telepítésről és a villamos bővítésről | -
Jóváhagyott külső villamos terv | 90000
Lakáselosztó kialakítása, külső bekötése, ideiglenesen átkötve a régi elosztóra | - | bar: 2018-05-19 to 2018-05-20
Felszálló vezeték és villanyóra cseréje, mérőhely szabványosítás anyaggal | 350000 | bar: 2018-05-16 to 2018-05-17
Ideiglenes villanyóra felszerelése (ELMÜ)
Ideiglenes villanyóra szám megküldése a napelemes kivitelezőnek
Mérőóra csere kétirányúra (ELMÜ) | 36195 | bar: 2018-05-01; 2018-05-18
Napelemes rendszer telepítése, bekötése | 152400 | bar: 2018-05-23 to 2018-05-24
Szellőztető gép födém áttörés és páraelszívó furat készítése, ideiglenes lezárással | 65000 | bar: 2018-05-21
Előszobai gardrób elbontása | - | bar: 2018-05-25
Közfalak bontása | - | bar: 2018-05-25; 2018-05-28
Függőleges villany leállások marása (kb 30db) | - | bar: 2018-05-29
Belső vezetékezés, villamos kiállások elkészítése, átkötés új elosztóra | - | bar: 2018-05-31 to 2018-06-03
Szofbai Ytong fal építése | - | bar: 2018-06-04 to 2018-06-05
Régi vezetékek eltávolitása, gipszelés, ideiglenes világítás telepítése | - | bar: 2018-06-06 to 2018-06-07
Légtechnikai csövezés, szellőző kémény telepítése | 30000 | bar: 2018-06-08 to 2018-06-09
Gipszkarton vázszerkezet építése | 102000 | bar: 2018-06-11 to 2018-06-13
WC áthelyezése az északi falra, csatorna, víz bekötés, mosdó csatorna, víz kiállás |  | 80000 | bar: 2018-05-01 to 2018-05-17
WC fal belső szigetelés, inverter konzol építése | - | bar: 2018-05-18 to 2018-05-20
Bojler víz kiállás készítése konyhai falon | 50000
Konyha utcai fal szigetelés, burkolás | - | bar: 2018-06-16 to 2018-06-18
Fürdő utcai fal belső szigetelés, burkolás | - | bar: 2018-06-19 to 2018-06-21
Bojler telepítése | - | bar: 2018-06-22
Szellőztető gép telepítése | - | bar: 2018-06-22 to 2018-06-23
Fűtőfilm telepítése, födém hőszigetelés | 102195 | bar: 2018-06-22 to 2018-06-25
Napelemes rendszer inverter telepítése és bekötése | bar: 2018-06-22
Próbafűtés, infrakamerás hibakeresés | bar: 2018-06-26 to 2018-06-27
Gipszkarton takarás felhelyezése, ellenállás ellenőrzése, infrakamerás mérés | - | bar: 2018-06-28 to 2018-06-29
WC Ytong fal építése | - | bar: 2018-06-30 to 2018-07-02
Gázkészülékek leszerelése, csövezés eldugózása |  | 30000 | bar: 2018-06-20
Kémény nyílások és régi légbeeresztő eldolgozása | - | bar: 2018-06-21 to 2018-06-22
Erkély fal külső szigetelés, szinezés | - | bar: 2018-06-23 to 2018-06-25
Háló IsoTex lapos szigetelése | - | bar: 2018-06-23 to 2018-06-25
Mennyezet világítás telepítése | - | bar: 2018-06-26 to 2018-06-27
Gáz vételi hely lebontása csövekkel | 20000 | bar: 2018-06-28 to 2018-06-29
Fal egyengetés, glettelés (csak nagyszoba, konyha, fürdő, előszoba, mennyezet gipszkarton) |  | -
Motoros zsaluzia felszerelése |  | 56000

## Villamos
Hely | Elem | Mennyiség | Méret | P/db | P_L1 | P_L2 | P_L3 | P_össz | Fázis | Kismegszakító | Érték | Kábel
|  | db | mm | kW | kW | kW | kW | kW
|  |  |  | 30.304 | 10.1687 | 9.6747 | 10.4607 | 30.304
[5 empty] | 23 | 16 | 13
Lépcsőház | Fogyasztásmérő | 1
Tető | Napelem | 8 | [7 empty] | FNE | C16 | 3x2.5
WC | Inverter | 1 | 260 | [6 empty] | FI | C16 | 3x4
WC | Vízmelegítő | 1 | 200 | 1.5 | 1.5 |  |  |  | L1 | FVM | C16 | 3x2.5
WC | Fali világítás | 1 |  | 0.009 | 0.009 |  |  |  | L1 | FV1 | C10 | 3x1.5
WC | Fűtőfólia PTC | 0 | 1000 | 0 | 0 |  |  |  | L1 | FF1 | C16 | 3x2.5
WC | Fűtőfilm | 1 | 1500 | 0.072 | 0.072 |  |  |  | L1 | FF1 | C16 | 3x2.5
WC | Rekuperátor | 1 | 337 | 0.098 | 0.098 |  |  |  | L1 | FRE | C10 | 3x1.5
Előszoba | Dugalj | 3 |  | 0.1 |  |  | 0.3 |  | L3 | FD1 | C16 | 3x2.5
Előszoba | Fali világítás | 3 |  | 0.018 | 0.054 |  |  |  | L1 | FV1 | C10 | 3x1.5
Előszoba | Gardrób világítás | 3 |  | 0.0035 | 0.0105 |  |  |  | L1 | FV1 | C10 | 3x1.5
Előszoba | Kamra világítás | 3 |  | 0.0035 | 0.0105 |  |  |  | L1 | FV1 | C10 | 3x1.5
Előszoba | Mennyezet világítás | 1 |  | 0.018 | 0.018 |  |  |  | L1 | FV1 | C10 | 3x1.5
Konyha | Sütő | 1 | 567 | 3.6 | 1.2 | 1.2 | 1.2 |  | L1L2L3 | FSF | C20x3 | 5x4
Konyha | Főzőlap | 1 | 55 | 7.4 | 2.4667 | 2.4667 | 2.4667 |  | L1L2L3 | FSF | C20x3 | 5x4
Konyha | Fűtőfólia PTC | 0 | 14080 | 0 | 0 |  |  |  | L1 | FF2 | C16 | 3x2.5
Konyha | Fűtőfilm | 1 | 19500 | 0.936 | 0.936 |  |  |  | L1 | FF2 | C16 | 3x2.5
Konyha | Bojler | 1 |  | 1.5 | 1.5 |  |  |  | L1 | FBO | C16 | 3x2.5
Konyha | Pultvilágítás | 1 |  | 0.018 | 0.018 |  |  |  | L1 | FV1 | C10 | 3x1.5
Konyha | Fali világítás | 1 |  | 0.018 | 0.018 |  |  |  | L1 | FV1 | C10 | 3x1.5
Konyha | Dugalj | 9 |  | 0.1 |  |  | 0.9 |  | L3 | FD1 | C16 | 3x2.5
Konyha | Mosogatógép | 1 |  | 1.5 |  | 1.5 |  |  | L2 | FKG | C16 | 3x2.5
Konyha | Elszívó | 1 |  | 0.5 |  | 0.5 |  |  | L2 | FKG | C16 | 3x2.5
Konyha | Hűtő | 1 |  | 0.06 |  |  | 0.06 |  | L3 | FD1 | C16 | 3x2.5
Konyha | Zsaluzia motor | 1 |  | 0.095 |  |  | 0.095 |  | L3 | FZS1 | B5 | 3x1.5
Fürdő | Fűtőfólia PTC | 0 | 4500 | 0 |  |  | 0 |  | L3 | FF3 | C16 | 3x2.5
Fürdő | Fűtőfilm | 1 | 6500 | 0.312 | 0.312 |  |  |  | L1 | FF3 | C16 | 3x2.5
Fürdő | Törülközőszárító | 1 |  | 1.5 | 1.5 |  |  |  | L1 | FTS | C16 | 3x2.5
Fürdő | Tükörvilágítás | 3 |  | 0.04 | 0.12 |  |  |  | L1 | FV1 | C10 | 3x1.5
Fürdő | Fali világítás | 1 |  | 0.018 | 0.018 |  |  |  | L1 | FV1 | C10 | 3x1.5
Fürdő | Mosógép | 1 |  | 1.5 |  |  | 1.5 |  | L3 | FD1 | C16 | 3x2.5
Fürdő | Szárítógép | 1 |  | 1.5 |  |  | 1.5 |  | L3 | FD1 | C16 | 3x2.5
Fürdő | Dugalj | 4 |  | 0.1 |  |  | 0.4 |  | L3 | FD1 | C16 | 3x2.5
Fürdő | Zsaluzia motor | 1 |  | 0.095 |  |  | 0.095 |  | L3 | FZS2 | B5 | 3x1.5
Háló | Fűtőfólia PTC | 0 | 16800 | 0 |  | 0 |  |  | L2 | FF4 | C16 | 3x2.5
Háló | Fűtőfilm | 1 | 25250 | 1.212 |  | 1.212 |  |  | L2 | FF4 | C16 | 3x2.5
Háló | Mennyezet világítás | 2 |  | 0.018 |  | 0.036 |  |  | L2 | FV2 | C10 | 3x1.5
Háló | Olvasó világítás | 2 |  | 0.004 |  | 0.008 |  |  | L2 | FV2 | C10 | 3x1.5
Háló | Gardrób világítás | 3 |  | 0.0035 |  | 0.0105 |  |  | L2 | FV2 | C10 | 3x1.5
Háló | Dugalj | 7 |  | 0.1 |  | 0.7 |  |  | L2 | FD2 | C16 | 3x2.5
Háló | TV | 1 |  | 0.2 |  | 0.2 |  |  | L2 | FD2 | C16 | 3x2.5
Háló | Zsaluzia motor | 1 |  | 0.095 |  | 0.095 |  |  | L2 | FZS3 | B5 | 3x1.5
Nappali | Fűtőfólia PTC | 0 | 26000 | 0 |  |  | 0 |  | L3 | FF5 | C16 | 3x2.5
Nappali | Fűtőfilm | 1 | 40500 | 1.944 |  |  | 1.944 |  | L3 | FF5 | C16 | 3x2.5
Nappali | Gardrób világítás | 3 |  | 0.0035 |  | 0.0105 |  |  | L2 | FV2 | C10 | 3x1.5
Nappali | TV | 1 |  | 0.2 |  | 0.2 |  |  | L2 | FD2 | C16 | 3x2.5
Nappali | Dugalj | 15 |  | 0.1 |  | 1.5 |  |  | L2 | FD2 | C16 | 3x2.5
Nappali | Zsaluzia motor | 2 |  | 0.095 | 0.19 |  |  |  | L1 | FZ4 | B5 | 3x1.5
Nappali | Mennyezet világítás | 2 |  | 0.018 |  | 0.036 |  |  | L2 | FV2 | C10 | 3x1.5
Erkély | Fali világítás | 2 |  | 0.009 | 0.018 |  |  |  | L1 | FE | C16 | 3x2.5
Erkély | Dugalj | 1 |  | 0.1 | 0.1 |  |  |  | L1 | FE | C16 | 3x2.5

## Lapos cső
|  | 3000 | 3000 | 3000 | 3000 | 3000 | 3000 | 3000 | 3000 | 3000 | 1500
| Hossz | 80 | 91 | 92 | 12 | 50 | 0 | 52 | 525 | 1065 | 47 | 902
| 26486 | 2920 | 2909 | 2908 | 2988 | 2950 | 3000 | 2948 | 2475 | 1935 | 1453
1 | 1160 | 1160
2 | 1760 | 1760
3 | 579 |  | 579
4 | 2225 |  |  | 2225
5 | 420 |  |  |  | 420
6 | 683 |  |  | 683
7 | 1914 |  |  |  | 1914
8 | 269 | [9 empty] | 269
9 | 654 |  |  |  | 654
10 | 1184 | [9 empty] | 1184
11 | 1225 |  |  |  |  | 1225
12 | 3000 | [5 empty] | 3000
13 | 465 |  |  |  |  | 465
14 | 1260 |  |  |  |  | 1260
15 | 360 | [6 empty] | 360
16 | 2588 | [6 empty] | 2588
17 | 2475 | [7 empty] | 2475
18 | 2330 |  | 2330
19 | 1935 | [8 empty] | 1935

## Listák
Csere | Lépcsőház
Telepítés | WC
Kiállás | Konyha
Elhelyezés | Előszoba
Dugalj | Fürdő
Hely | Háló
Nappali
Erkély
Tető